## Surge_Protection
Handy Sense version 1.0
คำอธิบาย : - Product P/N คือหมายเลขที่สามารถนำไปสั่งซื้อผ่านทางร้านได้โดยตรงและง่ายขึ้น / - Unit/Board แสดงจำนวนอุปกรณ์ต่อ 1 บอร์ด / - Unit/Boards แสดงจำนวอุปกรณ์ต่อจำนวนบอร์ดที่ต้องการผลิต

จำนวนบอร์ดที่ต้องการผลิต		10	บอร์ด

		* หมายเหตุ ระบุจำนวนที่ต้องการผลิตในช่อง

Part	Value	Device	Package	Product P/N:	ES P/N:	Unit/Board	Unit/Boards	Vendor	ของเหลือ	ซื้อเพิ่ม	ราคา/หน่วย	ราคาต่อ/จำนวนบอร์ดที่ต้องการ
C1,C2,C4	10uF	10UF-16V-10%(TANT)	EIA3216	TCA1C106M8R	0176-0142-4	5	50	ES	45	5	2.5	12.50
C6	100uF	CAP_POL7343	EIA7343	TAJD107K016RNJ	0092-0305-6	1	10	ES	1	9	12.86	115.74
C3,5,7-12	0.1uF	CAP0805	805	CL21B104KBCNNNC	0082-0192-3	7	70	ES	50	20	0.42	8.40
D1,D2,D3		DIODE-SCHOTTKY-MBRA140	SMA-DIODE	RB168L-40TE25	0176-0726-8	3	30	ES	1	29	2.79	80.91
J1,2	PIN Header Connector 40 Pins,Pitch 2.54mm	ARDUINO_SERIAL_PROGRAMPTH	1X06	PHSS40G10	0176-0726-8	1	10	ES	10	0	9.55	0.00
USB	MICRO_USB_B_HIROSE_ZX62-B-5PA(11)	MICRO_USB_B_HIROSE_ZX62-B-5PA(11)	USB_MICRO_B-HIROSE-ZX62-B-5PA(11)	MRUMRB05FTKTY-30U	0007-1315-9	1	10	ES	0	10	20.65	206.50
K1-4	JS-M1-9V-4	JS-M1-9V-4	JS-M	HRS4H-S-DC5V-C	0181-0027-9	4	40	ES	0	40	19.71	788.40
LED1,2	BLUE	LEDCHIPLED_BLUE	CHIPLED_0805	TO-2013BC-BF	0010-1475-9	1	10	ES	7	3	2.26	6.78
LED9,11,13,15	Green	LEDCHIPLED_GREEN	CHIPLED_0805	TO-2013BC-MGE	0010-0326-9	4	40	ES	0	40	1.54	61.60
LED3	RED	LEDCHIPLED_RED	CHIPLED_0805	TO-2013BC-MRE	0010-0327-2	2	20	ES	0	20	1.54	30.80
LED7	Yellow	LEDCHIPLED_YELLOW	CHIPLED_0805	TO-2013BC-MYE	0010-1457-5	1	10	ES	0	10	1.31	13.10
OK1-4	PC817	PC817	DIL04	PC817X3NSZ9F	0084-0059-3	4	40	ES	0	40	3.16	126.40
Q1-6	MMBT2222A	TRANSISTOR_NPNMMBT2222A	SOT23-3	MMBT2222ALT1G	0235-0237-0	6	60	ES	41	19	0.74	14.06
R1-4,7,8,14,16,19,22,25,39-50	10k	R-US_R0805	R0805	MCR10ERTJ103	0176-0924-2	12	120	ES	0	120	0.15	18.00
R5,6,9,10,15,17-21,23-26	1k	R-US_R0805	R0805	MCR10EZPJ102	0176-1715-9	16	160	ES	0	160	0.15	24.00
SW0,SW1,SW2	TACTILE-SWITCH-PTH	TACTILE-SWITCH-PTH	TAC-SWITCH-PTH	TC-0104-X-ROHS	0171-0104-9	3	30	ES	8	22	1.49	32.78
LDO	LDO Voltage Regulator,3.3V	V_REG_LM1117SOT223	SOT223	LM1117MPX-3.3/NOPB	0078-0169-8	1	10	ES	2	8	15.11	120.88
X1	ESP-32	ESP-32	ESP-32	ESP32-WROOM-32	1082-0002-1	1	10	ES	0	10	130.5	1,305.00
X7,10	Screw Terminal Block 4Pins,Pitch 5.00mm	W237-04P	W237-4P	ED500V-04P	0005-0111-7	2	20	ES	0	20	12.95	259.00
X3,9	Screw Terminal Block 2Pins,Pitch 5.00mm	W237-02P	W237-132	ED500V-02P	0005-0117-5	2	20	ES	0	20	7.57	151.40
X2,6,8,12	Screw Terminal Block 3Pins,Pitch 5.00mm	W237-03P	W237-133	EK500V-3P	0005-0067-0	4	40	ES	0	40	11.02	440.80
X4,5,11	Screw Terminal Block 3Pins,Pitch 5.00mm	-	-	DG126-03P-14-00A(H)	0330-0049-4	3	30	ES	0	30	3.28	98.40
IDC10	BOX Header Connector 10 Pins	BOX Header Connector 10 Pins Dual Row Pitch 2.54 mm	PAK100/2500-10	SCP10GS31/RH	0007-0455-4	1	10	ES	2	8	2.88	23.04
Q9	32.768kHZ	CRYSTALTC26H	TC26H	Q11C02RX1002200	0057-0038-2	1	10	ES	0	10	2.9	29.00
U2	CP2102N-A01-GQFN28	CP2102N-A01-GQFN28	QFN50P500X500X80-29N	IC Usb To Uart		1	10	RS	1	9	44.02	396.18
BT1	Battery Holder for CR-2025	BATTERY-20MM_PTH_KIT	BATTCOM_20MM_PTH_KIT	BH-25T-GLD	0197-0001-3	1	10	ES	2	8	4.86	38.88
BT2	3V/225mAh, Diameter 20 mm	Lithium Coin Battery 3V/225mAh, Diameter 20 mm	BATTCOM_20MM_PTH_KIT	CR-2032L/BE	0102-0020-1	1	10	ES	0	10	9.28	92.80
U3	DS1307Z	DS1307Z	SO08-0.15	Maxim DS1307	0067-0085-4	1	10	ES	1	9	21.16	190.44
R4	47.5k	R-US_R0805	R0805	MCR03EZPFX4702	0176-2036-4	1	10	ES	1	9	0.11	0.99
R6	2k	R-US_R0805	R0805	0805W8F2001T5E	0150-2037-4	1	10	ES	1	9	0.1	0.90
R	22.1k	Thick Fillm Chip Resistors 1/4W	223	MCR18EZHJ223	0176-1928-6	1	10	ES	1	9	0.17	1.53
H1-2	2 pin	Water 2 Pins, Pitch 2.54 mm	Connector	600102ST	0007-1119-1	2	2	ES	2	0	0	0.00
CA1-6	TVS Diode 600W,Breakdown Voltage 9.36V(Typ.)			VS8V0UA1LAMTR	0176-1514-9	6	60	ES	0	60	19.81	1,188.60
MF1-2	MF-MSMF110/24X-2	Bourns 1.1A Surface Mount Resettable Fuse, 24V				2	20	RS	0	20	5.53	110.60
					0
					รวม	5,988.41